## Tabelle1
# type	class	cmd	comment	msg type: 1=BROAD, 2=MM, 3=MS	ZZ	PBSB	NN	D1D2D3	elements	sub	part	position	datatype	factor	unit	valid	comment	sub	part	position	datatype	factor	unit	valid	comment	sub	part	position	datatype	factor	unit	valid	comment	sub	part	position	datatype	factor	unit	valid	comment
cyc	broad	date_time_temp	Datum, Uhrzeit und Aussentempertur	1	FE	0700	9	-	4	temp	md	1,2	d2b	1.0	°C	-	Temperatur	day	md	8	bdy	-	-	-	Wochentag	date	md	6,7,9	bda	-	-	-	Datum	time	md	5,4,3	bti	-	-	-	Uhrzeit
cyc	broad	load_VF_temp	Speicherladung und Vorlauftempertur	1	FE	B505	4	27	3	load	md	2	bcd	1.0	-	00,01	Speicherladung	temp	md	3	d1c	1.0	°C	-	Temperatur	stat	md	4	bcd	1.0	-	-	Status
cyc	broad	date_time	Datum, Uhrzeit	1	FE	B516	8	00	3	day	md	7	hdy	-	-	-	Wochentag	date	md	5,6,8	bda	-	-	-	Datum	time	md	4,3,2	bti	-	-	-	Uhrzeit
cyc	broad	temp	Aussentemperatur	1	FE	B516	3	01	1	-	md	2,3	d2b	1.0	°C	-	-
#
cyc	mv	VF1_temp	Vorlauftemperatur VF1	3	08	B509	3	290100	2	temp	sd	3,4	d2c	1.0	°C	-	Temperatur	stat	sd	5	bcd	1.0	-	-	Status
cyc	mv	RF1_temp	Rücklauftemperatur RF1	3	08	B509	3	290700	2	temp	sd	3,4	d2c	1.0	°C	-	Temperatur	stat	sd	5	bcd	1.0	-	-	Status
cyc	mv	VF2_temp	Vorlauftemperatur VF2	3	08	B509	3	290300	2	temp	sd	3,4	d2c	1.0	°C	-	Temperatur	stat	sd	5	bcd	1.0	-	-	Status
cyc	mv	brine_in	Quellentemperatur	3	08	B509	3	290F00	2	temp	sd	3,4	d2c	1.0	°C	-	Temperatur	stat	sd	5	bcd	1.0	-	-	Status
cyc	amu	high_eff_pump_stat	Hocheffizenzpumpenstatus	3	08	B509	3	29B801	1	-	sd	3	bcd	1.0	-	-	-
cyc	cir2	heat_pump_stat	Status Heizkreispumpe	3	08	B509	3	29B901	1	-	sd	3	bcd	1.0	-	-	-
#
cyc	cir2	date_time_temp	Datum, Uhrzeit und Aussentempertur	3	50	B504	1	00	4	day	sd	7	hdy	-	-	-	Wochentag	date	sd	5,6,8	bda	-	-	-	Datum	time	sd	4,3,2	bti	-	-	-	Uhrzeit	temp	sd	9,10	d2b	1.0	°C	-	Temperatur